## Full 1
ICV050 | U | Unitat aire-aigua, bomba de calor aerotèrmica, per a producció d'A.C.S..
Bomba de calor aerotèrmica, aire-aigua, per a producció d'A.C.S., model HWS-G1901CNMR-E "TOSHIBA", per a gas refrigerant R-134a, per a instal·lació en interior, acumulador d'A.C.S. de 190 litres, perfil de consum L, COP 3,57, classe d'eficiència energètica A+, diàmetre 620 mm, altura 1610 mm, pes 94 kg, potència sonora 55,6 dBA, alimentació monofàsica a 230 V, entrada d'aire entre -7°C i 40°C, temperatura de sortida de l'aigua amb bomba de calor 60°C, temperatura de sortida de l'aigua amb bomba de calor i resistència elèctrica de suport 65°C, amb connexions amb la xarxa de conductes de 200 mm de diàmetre, pressió d'aire 200 Pa, cabal d'aire màxim 800 m³/h, resistència elèctrica de suport de 1,5 kW. Totalment muntada, connexionada i engegada per l'empresa instal·ladora per a la comprovació del seu correcte funcionament.
Codi |  | Unitat | Descripció | Rendiment | Preu unitari | Import
1 |  |  | Materials
mt42tsb005a |  | U | Bomba de calor aerotèrmica, aire-aigua, per a producció d'A.C.S., model HWS-G1901CNMR-E "TOSHIBA", per a gas refrigerant R-134a, per a instal·lació en interior, acumulador d'A.C.S. de 190 litres, perfil de consum L, COP 3,57, classe d'eficiència energètica A+, diàmetre 620 mm, altura 1610 mm, pes 94 kg, potència sonora 55,6 dBA, alimentació monofàsica a 230 V, entrada d'aire entre -7°C i 40°C, temperatura de sortida de l'aigua amb bomba de calor 60°C, temperatura de sortida de l'aigua amb bomba de calor i resistència elèctrica de suport 65°C, amb connexions amb la xarxa de conductes de 200 mm de diàmetre, pressió d'aire 200 Pa, cabal d'aire màxim 800 m³/h, resistència elèctrica de suport de 1,5 kW. | 1 | 3127 | 3127
mt37sve010c |  | U | Vàlvula d'esfera de llautó niquelat per roscar de 3/4". | 2 | 7.3 | 14.6
|  |  |  | Subtotal materials: |  | 3141.6
2 |  |  | Mà d'obra
mo005 |  | h | Oficial 1ª instal·lador de climatització. | 1.048 | 29.34 | 30.75
mo104 |  | h | Ajudant instal·lador de climatització. | 1.048 | 25.25 | 26.46
|  |  |  | Subtotal mà d'obra: |  | 57.21
3 |  |  | Costos directes complementaris
|  | % | Costos directes complementaris | 2 | 3198.81 | 63.98
Cost de manteniment decennal: 2.088,19€ en els primers 10 anys. |  |  |  | Costos directes (1+2+3): |  | 3262.79