## Full 1
IBP500 | U | Caixa de selecció de flux de refrigerant, per a sistema amb recuperació de calor, per a gas R-410A.
Caixa de selecció de flux de refrigerant, sistema VRF amb recuperació de calor, per a gas R-410A, per a canonades de refrigerant de gran longitud (fins a 50 m), per a un màxim de 6 unitats interiors, model RBM-Y1124FE "TOSHIBA", amb un rang de capacitat total de les unitats interiors connectades aigües avall de menys de 4, alimentació monofàsica (230V/50Hz). El preu no inclou la canalització ni el cablejat elèctric d'alimentació.
Codi |  | Unitat | Descripció | Rendiment | Preu unitari | Import
1 |  |  | Materials
mt42tsb502a |  | U | Caixa de selecció de flux de refrigerant, sistema VRF amb recuperació de calor, per a gas R-410A, per a canonades de refrigerant de gran longitud (fins a 50 m), per a un màxim de 6 unitats interiors, model RBM-Y1124FE "TOSHIBA", amb un rang de capacitat total de les unitats interiors connectades aigües avall de menys de 4, alimentació monofàsica (230V/50Hz). | 1 | 1500 | 1500
|  |  |  | Subtotal materials: |  | 1500
2 |  |  | Mà d'obra
mo005 |  | h | Oficial 1ª instal·lador de climatització. | 0.643 | 29.34 | 18.87
mo104 |  | h | Ajudant instal·lador de climatització. | 0.643 | 25.25 | 16.24
|  |  |  | Subtotal mà d'obra: |  | 35.11
3 |  |  | Costos directes complementaris
|  | % | Costos directes complementaris | 2 | 1535.11 | 30.7
Cost de manteniment decennal: 548,03€ en els primers 10 anys. |  |  |  | Costos directes (1+2+3): |  | 1565.81