## Full 1
IBP530 | U | Control centralitzat.
Control remot central amb pantalla tàctil capacitiva de 7", per a control de fins a 256 unitats interiors d'aire condicionat connectades a una xarxa TU2C-Link, model BMS-CT2560U-E "TOSHIBA", de 205x136x90 mm, amb connexió a interfície amb entrades i sortides digitals per alarmes de foc, contactes de finestra i altres, restricció de nivells de llibertat al comandament individual des del central, control d'arrencada i parada, gestió central i local, ajust de temperatura, mode de funcionament (refrigeració, calefacció o ventilació), programació horària individual setmanal amb dies especials, històric d'alarmes i funcions d'estalvi i monitoratge d'energia. El preu no inclou la canalització ni el cablejat elèctric d'alimentació.
Codi |  | Unitat | Descripció | Rendiment | Preu unitari | Import
1 |  |  | Materials
mt42tsb681a |  | U | Control remot central amb pantalla tàctil capacitiva de 7", per a control de fins a 256 unitats interiors d'aire condicionat connectades a una xarxa TU2C-Link, model BMS-CT2560U-E "TOSHIBA", de 205x136x90 mm, amb connexió a interfície amb entrades i sortides digitals per alarmes de foc, contactes de finestra i altres, restricció de nivells de llibertat al comandament individual des del central, control d'arrencada i parada, gestió central i local, ajust de temperatura, mode de funcionament (refrigeració, calefacció o ventilació), programació horària individual setmanal amb dies especials, històric d'alarmes i funcions d'estalvi i monitoratge d'energia. | 1 | 7138 | 7138
|  |  |  | Subtotal materials: |  | 7138
2 |  |  | Mà d'obra
mo005 |  | h | Oficial 1ª instal·lador de climatització. | 1.287 | 29.34 | 37.76
mo104 |  | h | Ajudant instal·lador de climatització. | 1.287 | 25.25 | 32.5
|  |  |  | Subtotal mà d'obra: |  | 70.26
3 |  |  | Costos directes complementaris
|  | % | Costos directes complementaris | 2 | 7208.26 | 144.17
Cost de manteniment decennal: 2.573,35€ en els primers 10 anys. |  |  |  | Costos directes (1+2+3): |  | 7352.43