## Full 1
IBP001 | U | Unitat exterior d'aire condicionat, per a gas R-32.
Unitat exterior d'aire condicionat Mini-SMMS R-32, sistema VRF bomba de calor, per a gas R-32, alimentació monofàsica (230V/50Hz), model MCY-MUG0401HSW-E "TOSHIBA", potència frigorífica nominal 12,1 kW (temperatura de bulb sec de l'aire interior 27°C, temperatura de bulb humit de l'aire interior 19°C, temperatura de bulb sec de l'aire exterior 35°C, temperatura de bulb humit de l'aire exterior 24°C), EER 4,14, SEER 9,98, consum elèctric nominal en refrigeració 2,92 kW, rang de funcionament de temperatura de bulb sec de l'aire exterior en refrigeració des de -5 fins a 46°C, potència calorífica nominal 12,1 kW (temperatura de bulb sec de l'aire interior 20°C, temperatura de bulb sec de l'aire exterior 7°C, temperatura de bulb humit de l'aire exterior 6°C), COP 5,08, SCOP 5,21, consum elèctric nominal en calefacció 2,38 kW, rang de funcionament de temperatura de bulb humit de l'aire exterior en calefacció des de -20 fins a 15,5°C, de 1050x1010x370 mm, 100 kg, pressió sonora en refrigeració 52 dBA, pressió sonora en calefacció 54 dBA, potència sonora en refrigeració 69 dBA, potència sonora en calefacció 71 dBA, cabal d'aire 4560 m³/h, compressor tipus Twin Rotary, amb tecnologia Inverter, amb capacitat de connexió de fins a 8 unitats interiors. Inclús elements antivibratoris de terra. El preu no inclou la canalització ni el cablejat elèctric d'alimentació.
Codi |  |  | Unitat | Descripció | Rendiment | Preu unitari | Import
1 |  |  |  | Materials
mt42tsb001a |  |  | U | Unitat exterior d'aire condicionat Mini-SMMS R-32, sistema VRF bomba de calor, per a gas R-32, alimentació monofàsica (230V/50Hz), model MCY-MUG0401HSW-E "TOSHIBA", potència frigorífica nominal 12,1 kW (temperatura de bulb sec de l'aire interior 27°C, temperatura de bulb humit de l'aire interior 19°C, temperatura de bulb sec de l'aire exterior 35°C, temperatura de bulb humit de l'aire exterior 24°C), EER 4,14, SEER 9,98, consum elèctric nominal en refrigeració 2,92 kW, rang de funcionament de temperatura de bulb sec de l'aire exterior en refrigeració des de -5 fins a 46°C, potència calorífica nominal 12,1 kW (temperatura de bulb sec de l'aire interior 20°C, temperatura de bulb sec de l'aire exterior 7°C, temperatura de bulb humit de l'aire exterior 6°C), COP 5,08, SCOP 5,21, consum elèctric nominal en calefacció 2,38 kW, rang de funcionament de temperatura de bulb humit de l'aire exterior en calefacció des de -20 fins a 15,5°C, de 1050x1010x370 mm, 100 kg, pressió sonora en refrigeració 52 dBA, pressió sonora en calefacció 54 dBA, potència sonora en refrigeració 69 dBA, potència sonora en calefacció 71 dBA, cabal d'aire 4560 m³/h, compressor tipus Twin Rotary, amb tecnologia Inverter, amb capacitat de connexió de fins a 8 unitats interiors. | 1 | 7500 | 7500
mt42www080 |  |  | U | Kit d'amortidors antivibració de terra, format per quatre amortidors de cautxú, amb els seus cargols, rosques i volanderes corresponents. | 1 | 8 | 8
[5 empty] | Subtotal materials: |  | 7508
2 |  |  |  | Mà d'obra
mo005 |  |  | h | Oficial 1ª instal·lador de climatització. | 4.978 | 29.34 | 146.05
mo104 |  |  | h | Ajudant instal·lador de climatització. | 4.978 | 25.25 | 125.69
[5 empty] | Subtotal mà d'obra: |  | 271.74
3 |  |  |  | Costos directes complementaris
|  |  | % | Costos directes complementaris | 2 | 7779.74 | 155.59
Cost de manteniment decennal: 2.777,37€ en els primers 10 anys. |  |  |  |  | Costos directes (1+2+3): |  | 7935.33