## Full 1
IBP130 | U | Unitat interior d'aire condicionat, de sostre amb descàrrega directa, per a gas R-410A.
Unitat interior d'aire condicionat, de sostre amb descàrrega directa, sistema VRF, per a gas R-410A/R-32, alimentació monofàsica (230V/50Hz), model MMC-UP0151HP-E "TOSHIBA", potència frigorífica nominal 4,5 kW (temperatura de bulb sec de l'aire interior 27°C, temperatura de bulb humit de l'aire interior 19°C, temperatura de bulb sec de l'aire exterior 35°C, temperatura de bulb humit de l'aire exterior 24°C), potència calorífica nominal 5 kW (temperatura de bulb sec de l'aire interior 20°C, temperatura de bulb humit de l'aire exterior 6°C), consum elèctric nominal 0,033 kW, pressió sonora a velocitat alta/mitja/baixa: 36/34/28 dBA, potència sonora a velocitat alta 51 dBA, cabal d'aire a velocitat alta/mitja/baixa: 840/690/540 m³/h, de 235x950x690 mm i 23 kg, amb vàlvula d'expansió electrònica, sensor de pressió i control individual de temperatura per microprocessador per a regulació del flux de refrigerant, presa d'aire exterior. Regulació: control remot sense fil, model RBC-AXU31C-E. El preu no inclou la canalització ni el cablejat elèctric d'alimentació.
Codi |  | Unitat | Descripció | Rendiment | Preu unitari | Import
1 |  |  | Materials
mt42tsb171a |  | U | Unitat interior d'aire condicionat, de sostre amb descàrrega directa, sistema VRF, per a gas R-410A/R-32, alimentació monofàsica (230V/50Hz), model MMC-UP0151HP-E "TOSHIBA", potència frigorífica nominal 4,5 kW (temperatura de bulb sec de l'aire interior 27°C, temperatura de bulb humit de l'aire interior 19°C, temperatura de bulb sec de l'aire exterior 35°C, temperatura de bulb humit de l'aire exterior 24°C), potència calorífica nominal 5 kW (temperatura de bulb sec de l'aire interior 20°C, temperatura de bulb humit de l'aire exterior 6°C), consum elèctric nominal 0,033 kW, pressió sonora a velocitat alta/mitja/baixa: 36/34/28 dBA, potència sonora a velocitat alta 51 dBA, cabal d'aire a velocitat alta/mitja/baixa: 840/690/540 m³/h, de 235x950x690 mm i 23 kg, amb vàlvula d'expansió electrònica, sensor de pressió i control individual de temperatura per microprocessador per a regulació del flux de refrigerant, presa d'aire exterior. | 1 | 2139 | 2139
mt42tsb597b |  | U | Control remot sense fil, model RBC-AXU31C-E "TOSHIBA", format per comandament per infraroigs i receptor per a instal·lació en la unitat interior d'aire condicionat. | 1 | 278 | 278
|  |  |  | Subtotal materials: |  | 2417
2 |  |  | Mà d'obra
mo005 |  | h | Oficial 1ª instal·lador de climatització. | 1.287 | 29.34 | 37.76
mo104 |  | h | Ajudant instal·lador de climatització. | 1.287 | 25.25 | 32.5
|  |  |  | Subtotal mà d'obra: |  | 70.26
3 |  |  | Costos directes complementaris
|  | % | Costos directes complementaris | 2 | 2487.26 | 49.75
Cost de manteniment decennal: 710,36€ en els primers 10 anys. |  |  |  | Costos directes (1+2+3): |  | 2537.01