## Full 1
IBP150 | U | Unitat interior d'aire condicionat, de terra, per a gas R-410A.
Unitat interior d'aire condicionat, de terra, amb carcassa, sistema VRF, per a gas R-410A, alimentació monofàsica (230V/50Hz), model MML-UP0071NHP-E "TOSHIBA", potència frigorífica nominal 2,2 kW (temperatura de bulb sec de l'aire interior 27°C, temperatura de bulb humit de l'aire interior 19°C, temperatura de bulb sec de l'aire exterior 35°C, temperatura de bulb humit de l'aire exterior 24°C), potència calorífica nominal 2,5 kW (temperatura de bulb sec de l'aire interior 20°C), consum elèctric nominal 0,021 kW, pressió sonora a velocitat alta/mitja/baixa: 38/32/26 dBA, potència sonora a velocitat alta 53 dBA, cabal d'aire a velocitat alta/mitja/baixa: 510/366/282 m³/h, de 600x700x220 mm i 17 kg, amb funció Bi-Flow per a regulació de la intensitat i direcció de la sortida d'aire, sistema de filtrat d'aire IAQ d'absorció i descomposició de partícules de males olors, sortida d'aire inferior en mode calefacció, vàlvula d'expansió electrònica, sensor de pressió i control individual de temperatura per microprocessador per a regulació del flux de refrigerant. Regulació: control remot sense fil, model RBC-AXU31-E. El preu no inclou la canalització ni el cablejat elèctric d'alimentació.
Codi |  | Unitat | Descripció | Rendiment | Preu unitari | Import
1 |  |  | Materials
mt42tsb201a |  | U | Unitat interior d'aire condicionat, de terra, amb carcassa, sistema VRF, per a gas R-410A, alimentació monofàsica (230V/50Hz), model MML-UP0071NHP-E "TOSHIBA", potència frigorífica nominal 2,2 kW (temperatura de bulb sec de l'aire interior 27°C, temperatura de bulb humit de l'aire interior 19°C, temperatura de bulb sec de l'aire exterior 35°C, temperatura de bulb humit de l'aire exterior 24°C), potència calorífica nominal 2,5 kW (temperatura de bulb sec de l'aire interior 20°C), consum elèctric nominal 0,021 kW, pressió sonora a velocitat alta/mitja/baixa: 38/32/26 dBA, potència sonora a velocitat alta 53 dBA, cabal d'aire a velocitat alta/mitja/baixa: 510/366/282 m³/h, de 600x700x220 mm i 17 kg, amb funció Bi-Flow per a regulació de la intensitat i direcció de la sortida d'aire, sistema de filtrat d'aire IAQ d'absorció i descomposició de partícules de males olors, sortida d'aire inferior en mode calefacció, vàlvula d'expansió electrònica, sensor de pressió i control individual de temperatura per microprocessador per a regulació del flux de refrigerant. | 1 | 1781 | 1781
mt42tsb594b |  | U | Control remot sense fil, model RBC-AXU31-E "TOSHIBA", format per comandament per infraroigs i receptor per a instal·lació en la unitat interior d'aire condicionat. | 1 | 364 | 364
|  |  |  | Subtotal materials: |  | 2145
2 |  |  | Mà d'obra
mo005 |  | h | Oficial 1ª instal·lador de climatització. | 1.287 | 29.34 | 37.76
mo104 |  | h | Ajudant instal·lador de climatització. | 1.287 | 25.25 | 32.5
|  |  |  | Subtotal mà d'obra: |  | 70.26
3 |  |  | Costos directes complementaris
|  | % | Costos directes complementaris | 2 | 2215.26 | 44.31
Cost de manteniment decennal: 632,68€ en els primers 10 anys. |  |  |  | Costos directes (1+2+3): |  | 2259.57