## Full 1
IBP535 | U | Kit de connexió de climatitzadora (UTA) d'expansió directa amb unitat exterior d'aire condicionat.
Caixa de control per a connexió de climatitzadora (UTA) d'expansió directa amb unitat exterior d'expansió directa de les gammes VRF Mini-SMMS, SMMS-e i SHRM-i, "TOSHIBA", model MM-DXC010, kit de vàlvules d'expansió electròniques, model MM-DXV080. Totalment muntat, connexionat i provat.
Codi |  | Unitat | Descripció | Rendiment | Preu unitari | Import
1 |  |  | Materials
mt42tsb313a |  | U | Caixa de control per a connexió de climatitzadora (UTA) d'expansió directa amb unitat exterior d'expansió directa de les gammes VRF Mini SMMS-e, SMMS-e i SHRM-e, model MM-DXC010 "TOSHIBA", amb contacte de sortida de fallada del ventilador, entrada externa per a l'encesa i apagada i control de la temperatura de l'aire mitjançant sensor posicionat en el retorn de la climatitzadora, i control remot RBC-AMT32-E. | 1 | 1279 | 1279
mt42tsb314a |  | U | Kit de vàlvules d'expansió electròniques, model MM-DXV080 "TOSHIBA". | 1 | 320 | 320
|  |  |  | Subtotal materials: |  | 1599
2 |  |  | Mà d'obra
mo005 |  | h | Oficial 1ª instal·lador de climatització. | 1.287 | 29.34 | 37.76
mo104 |  | h | Ajudant instal·lador de climatització. | 1.287 | 25.25 | 32.5
|  |  |  | Subtotal mà d'obra: |  | 70.26
3 |  |  | Costos directes complementaris
|  | % | Costos directes complementaris | 2 | 1669.26 | 33.39
Cost de manteniment decennal: 595,93€ en els primers 10 anys. |  |  |  | Costos directes (1+2+3): |  | 1702.65