## Full 1
ICN110 | U | Unitat interior d'aire condicionat, de casset.
Unitat interior d'aire condicionat, de casset, sistema aire-aire multi-split, per a gas R-32, bomba de calor, alimentació monofàsica (230V/50Hz), model Cassette 10 "TOSHIBA", potència frigorífica nominal 2,5 kW (temperatura de bulb sec de l'aire interior 27°C, temperatura de bulb humit de l'aire interior 19°C, temperatura de bulb sec de l'aire exterior 35°C, temperatura de bulb humit de l'aire exterior 24°C), cabal d'aire en refrigeració 590 m³/h, pressió sonora a velocitat alta/baixa en refrigeració: 37/30 dBA, potència calorífica nominal 3,2 kW (temperatura de bulb sec de l'aire interior 20°C, temperatura de bulb sec de l'aire exterior 7°C, temperatura de bulb humit de l'aire exterior 6°C), cabal d'aire en calefacció 590 m³/h, pressió sonora a velocitat alta/baixa en calefacció: 37/30 dBA, dimensions 268x575x575 mm, pes 15 kg, diàmetre de connexió de la canonada de gas 3/8", diàmetre de connexió de la canonada de líquid 1/4", panell decoratiu RBC-UM21PG(W)-E, de dimensions 12x620x620 mm i pes 2,5 kg, i comandament a distància sense fil RBC-AXU31UM-E. Inclús elements per a suspensió del sostre. El preu no inclou la canalització ni el cablejat elèctric d'alimentació.
Codi |  |  | Unitat | Descripció | Rendiment | Preu unitari | Import
1 |  |  |  | Materials
mt42tsb481a |  |  | U | Unitat interior d'aire condicionat, de casset, sistema aire-aire multi-split, per a gas R-32, bomba de calor, alimentació monofàsica (230V/50Hz), model Cassette 10 "TOSHIBA", potència frigorífica nominal 2,5 kW (temperatura de bulb sec de l'aire interior 27°C, temperatura de bulb humit de l'aire interior 19°C, temperatura de bulb sec de l'aire exterior 35°C, temperatura de bulb humit de l'aire exterior 24°C), cabal d'aire en refrigeració 590 m³/h, pressió sonora a velocitat alta/baixa en refrigeració: 37/30 dBA, potència calorífica nominal 3,2 kW (temperatura de bulb sec de l'aire interior 20°C, temperatura de bulb sec de l'aire exterior 7°C, temperatura de bulb humit de l'aire exterior 6°C), cabal d'aire en calefacció 590 m³/h, pressió sonora a velocitat alta/baixa en calefacció: 37/30 dBA, dimensions 268x575x575 mm, pes 15 kg, diàmetre de connexió de la canonada de gas 3/8", diàmetre de connexió de la canonada de líquid 1/4", panell decoratiu RBC-UM21PG(W)-E, de dimensions 12x620x620 mm i pes 2,5 kg, i comandament a distància sense fil RBC-AXU31UM-E. | 1 | 1547 | 1547
mt42www090 |  |  | U | Kit de suports per a suspensió del sostre, format per quatre varetes roscades d'acer galvanitzat, amb els seus tacs, rosques i volanderes corresponents. | 1 | 22 | 22
[5 empty] | Subtotal materials: |  | 1569
2 |  |  |  | Mà d'obra
mo005 |  |  | h | Oficial 1ª instal·lador de climatització. | 1.287 | 29.34 | 37.76
mo104 |  |  | h | Ajudant instal·lador de climatització. | 1.287 | 25.25 | 32.5
[5 empty] | Subtotal mà d'obra: |  | 70.26
3 |  |  |  | Costos directes complementaris
|  |  | % | Costos directes complementaris | 2 | 1639.26 | 32.79
Cost de manteniment decennal: 468,17€ en els primers 10 anys. |  |  |  |  | Costos directes (1+2+3): |  | 1672.05