## Full 1
ICT300 | U | Controlador per a connexió de climatitzadora (UTA) d'expansió directa amb unitat exterior d'aire condicionat.
Caixa de control per a connexió de climatitzadora (UTA) d'expansió directa amb unitat exterior d'expansió directa de la gamma Comercial, DI, SDI i Big DI, model RAV-DXC010 "TOSHIBA", amb contactes de sortida de funcionament, sortida de funcionament del ventilador, sortida d'alarma, entrada externa per a l'encesa i apagada i entrada per a parada d'emergència, i control remot RBC-AMT32-E.
Codi |  | Unitat | Descripció | Rendiment | Preu unitari | Import
1 |  |  | Materials
mt42tsb310b |  | U | Caixa de control per a connexió de climatitzadora (UTA) d'expansió directa amb unitat exterior d'expansió directa de la gamma Comercial, DI, SDI i Big DI, model RAV-DXC010 "TOSHIBA", amb contactes de sortida de funcionament, sortida de funcionament del ventilador, sortida d'alarma, entrada externa per a l'encesa i apagada i entrada per a parada d'emergència, i control remot RBC-AMT32-E. | 1 | 1179 | 1179
|  |  |  | Subtotal materials: |  | 1179
2 |  |  | Mà d'obra
mo005 |  | h | Oficial 1ª instal·lador de climatització. | 1.306 | 29.34 | 38.32
mo104 |  | h | Ajudant instal·lador de climatització. | 1.306 | 25.25 | 32.98
|  |  |  | Subtotal mà d'obra: |  | 71.3
3 |  |  | Costos directes complementaris
|  | % | Costos directes complementaris | 2 | 1250.3 | 25.01
Cost de manteniment decennal: 816,20€ en els primers 10 anys. |  |  |  | Costos directes (1+2+3): |  | 1275.31